## Hoja1
Ítem | Descripción | Cantidad Q | Unidad | Material precio unitario | Costo material | Equipos/transporte | Subtotal | Comentarios
0. Ensamble Completo | [6 empty] | 1004906
1. Mesa y bandeja de agua | [6 empty] | 231120
1.1 | Perfil cuadrado acero génerico 6 metros 75x75x3 mm | 6 | tiras | 31480 |  |  | 188880 | Fuente: www.sodimac.cl/sodimac-cl/product/165263/75x75-x-3-mm-x-6-mt-Perfil-Tubular-Cuadrado
1.2 | Perfil rectangular 6 metros 60x40x2 | 1 | tiras | 13840 |  |  | 13840 | Fuente: www.easy.cl/es/easy-chile/fierro/perfiles-de-fierro/perfiles-cerrados/perfil-rectangulo-60-x-40-x-2-mm-acero-6-mt-cintac-119322p
1.4 | Plancha Acero Laminado en frio 0.8x1000x3000 mm | 2 | unidad | 14200 |  |  | 28400 | No se encontró precios por unidad de largo, por lo que se requiere cotizar directamente con algún proveedor, se puede considerar cortar una plancha de acero al carbono.
2. Eje X: | [6 empty] | 14890
2.2 | Perfil tubular acero | 4 | metro | 1240 | 7430 | Auto? | 7430 | La tira es de 6m y pesa 10kg
2.3 | Soldadura tig | 10 | unidad | 682 | 6820 | 640 | 7460 | Envio desde CN, depende cuanto demore porque este material se necesita para sueldar la cnc
3. Eje Y: | [6 empty] | 99458
3.2 | Rodamiento lineal de movimiento horizontal | 2 | un | 21777 | 43554 |  | 43554 | Transporte incluido.
3.3 | Lámina de acero laminado en caliente 2mmx1mx3m | 1 | un | 36490 | 36490 |  | 36490 | Se requiere poco material. Uso de dimensiones comerciales. Se pueden encontrar láminas más pequeñas en un proveedor especializado.
3.4 | Perno allen M6 | 16 | un | 200 | 3200 |  | 3200 | Venta de caja de 50 unidades.
3.5 | Polea | 4 | un | 2521 | 10084 |  | 10084 | Precio no incluye IVA. Envío gratis.
3.6 | Perno Cabeza Hexagonal 1/4 " | 4 | un | 247.5 | 990 |  | 990 | Se vende la caja de 4 unidades.
3.8 | Perfil en L de Acero 20 x 20 x 3 mm x 6 mt | 1 | un | 3750 | 3750 |  | 3750 | Material Prescindible. Se puede obtener de un perfil cuadrado que sobre, pues se usará una cantidad pequeña.
3.9 | Perno Cabeza Hexagonal 3/8 " | 2 | un | 695 | 1390 |  | 1390 | Venta de caja de 2 unidades.
4. Eje Z | [6 empty] | 74256
4.1 | Plancha Acero Laminado en frio 0.8x1000x3000 mm | 1 | m^3 | 14200 | 14200 | - | 14200 | Principalmente para recortes, por lo cual si existiera una placa de características similares en el taller podríamos realizar los recortes de ella y prescindir de esta compra
4.2 | Kit Transmision de movimiento (8mm) (400mm largo) | 1 | - | 49990 | 49990 | - | 49990 | Incluye: Rodamiento lineal x 4, soporte eje 8mm x 4, Soporte de pie rodamiento bola x 2, Acople flexible x 1, Varilla Roscada 8mmx400mm x 1, Eje acero 8mmx400mm x 2
4.4 | Perno Parker ac.inox 5/16 x 1½ NC | 24 | - | 348 | 8352 | - | 8352
4.5 | Perno Parker ac.inox 3/16 x ½ NC | 4 | - | 81 | 324 | - | 324
4.6 | Roscalata 10x3" 10 unidades | 1 | - | 1390 | 1390 | - | 1390
5. Componentes electrónicos | [6 empty] | 575822
5.1 | Nema 23 425 oz in Stepper Motor 4.2A | 4 | unid. | 51990 | 155970 | 3264 | 211224 | De acuerdo a los foros que econtré, este tipo de CNC no requieren muhco TQ en sus motores (a diferencia de una CNC mill), estando entre 300 y 600 oz in. https://articulo.mercadolibre.cl/MLC-464435120-nema-23-stepper-motor-42a-30nm-425ozin-100-mm-de-_JM
5.2 | Controlador Stepper Motor TB6600 12-48V @ 2-5A | 4 | unid. | 19000 | 57000 | 0 | 76000 | Fuente: https://afel.cl/producto/driver-motor-paso-a-paso-tb6600-0-2-5a-12-48vdc/
5.3 | Fuente de Poder Stepper Motor 100W 24V @ 4.5A | 4 | unid. | 37990 | 113970 | 3264 | 155224 | Idealmente, debiese ser de 36V @ 5A. Pero no pude encontrar uno en Chile. Fuente: https://articulo.mercadolibre.cl/MLC-464435467-fuente-de-alimentacion-conmutada-100w-24v-45a-para-_JM
5.4 | Módulo Relé de 4 Canales | 3 | unid. | 4500 | 13500 | 3698 | 17198 | Fuente: https://articulo.mercadolibre.cl/MLC-451582465-modulo-rele-4-canales-arduino-raspberry-microcontrolador-_JM
5.5 | Sensores de Proximidad | 2 | unid. | 11500 | 23000 | 0 | 23000 | Fuente: https://articulo.mercadolibre.cl/MLC-460437255-sensor-proximidad-capacitivo-para-cnc-detector-scontacto-_JM
5.6 | Cables Extensión 18AWG 5C | 1 | 40 pies | 46000 | 46000 | 0 | 46000 | Fuente: https://articulo.mercadolibre.cl/MLC-461480308-rgbsight-40ft-18-calibre-rgbw-led-tira-de-extension-cable-_JM
5.7 | Cadena de Manejo de Cables | 4 | metros | 9144 | 36576 | 0 | 36576 | Puede convenir comprar de China (Envío gratis). https://www.ebay.com/itm/15-x-30mm-1M-Plastic-Drag-Chain-40-Towline-Carrier-Wire-Cable-CNC-Machine-Tool/272976655754
5.8 | Paradas de Emergencia | 2 | unid. | 5300 | 10600 | 0 | 10600 | Fuente: http://www.victronics.cl/
6. Otros | [6 empty] | 9360
6.1 | Disco de corte tronzadora Dewalt 14'' | 2 | unid | 4680 |  |  | 9360 | Homecenter Sodimac