## Hoja 2
Ítem | Descripción | Cantidad | Unidad | Precio unitario | Costo material | Transporte | Subtotal | Comentarios
1. Sistema Móvil Cabezal en la dirección Y | [6 empty] | 447586
2018-01-01 | Riel guía para transporte del rodamiento lineal | 4.4 | m | 79.12 | 348128 |  | 348128 | Transporte incluido. Debido al precio, revisar si existe en Chile u Otra página estadounidense como la usada por Vayron Mac-Lean.
2018-02-01 | Rodamiento lineal de movimiento horizontal | 2 | un | 21777 | 43554 |  | 43554 | Transporte incluido.
2018-03-01 | Lámina de acero laminado en caliente 2mmx1mx3m | 1 | un | 36490 | 36490 |  | 36490 | Se requiere poco material. Uso de dimensiones comerciales. Se pueden encontrar láminas más pequeñas en un proveedor especializado.
2018-04-01 | Perno allen M6 | 16 | un | 200 | 3200 |  | 3200 | Venta de caja de 50 unidades.
2018-05-01 | Polea | 4 | un | 2521 | 10084 |  | 10084 | Precio no incluye IVA. Envío gratis.
2018-06-01 | Perno Cabeza Hexagonal 1/4 " | 4 | un | 247.5 | 990 |  | 990 | Se vende la caja de 4 unidades.
2018-07-01 | Correa dentada | 5 | m |  |  |  |  | Cotización realizada por Cristian Herrera
2018-08-01 | Perfil en L de Acero 20 x 20 x 3 mm x 6 mt | 1 | un | 3750 | 3750 |  | 3750 | Material Prescindible. Se puede obtener de un perfil cuadrado que sobre, pues se usará una cantidad pequeña.
2018-09-01 | Perno Cabeza Hexagonal 3/8 " | 2 | un | 695 | 1390 |  | 1390 | Venta de caja de 2 unidades.
2. Estructura del cabezal | [6 empty] | 6950
2018-01-02 | Perfil cuadrado de Acero | 3.5 | m |  |  |  |  | Cotizado por Cristóbal Doña.
2018-02-02 | Lámina de Acero | 4 | un |  |  |  |  | Se usará parte de la lámina cotizada en el subsistema 1.
2018-03-02 | Perno Cabeza Hexagonal 3/8 " | 10 | un | 695 | 6950 |  | 6950