## Hoja1
Ítem | Descripción | Cantidad Q | Unidad | Material precio unitario | Costo material | Equipos/transporte | Subtotal | Comentarios
5. Componentes electrónicos | [6 empty] | 466842
5.1 | Nema 23 425 oz in Stepper Motor 4.2A | 3 | unid. | 51990 | 155970 | 3264 | 159234 | De acuerdo a los foros que econtré, este tipo de CNC no requieren muhco TQ en sus motores (a diferencia de una CNC mill), estando entre 300 y 600 oz in. https://articulo.mercadolibre.cl/MLC-464435120-nema-23-stepper-motor-42a-30nm-425ozin-100-mm-de-_JM
5.2 | Controlador Stepper Motor TB6600 12-48V @ 2-5A | 3 | unid. | 19000 | 57000 | 0 | 57000 | Fuente: https://afel.cl/producto/driver-motor-paso-a-paso-tb6600-0-2-5a-12-48vdc/
5.3 | Fuente de Poder Stepper Motor 100W 24V @ 4.5A | 3 | unid. | 37990 | 113970 | 3264 | 117234 | Idealmente, debiese ser de 36V @ 5A. Pero no pude encontrar uno en Chile. Fuente: https://articulo.mercadolibre.cl/MLC-464435467-fuente-de-alimentacion-conmutada-100w-24v-45a-para-_JM
5.4 | Módulo Relé de 4 Canales | 3 | unid. | 4500 | 13500 | 3698 | 17198 | Fuente: https://articulo.mercadolibre.cl/MLC-451582465-modulo-rele-4-canales-arduino-raspberry-microcontrolador-_JM
5.5 | Sensores de Proximidad | 2 | unid. | 11500 | 23000 | 0 | 23000 | Fuente: https://articulo.mercadolibre.cl/MLC-460437255-sensor-proximidad-capacitivo-para-cnc-detector-scontacto-_JM
5.6 | Cables Extensión 18AWG 5C | 1 | 40 pies | 46000 | 46000 | 0 | 46000 | Fuente: https://articulo.mercadolibre.cl/MLC-461480308-rgbsight-40ft-18-calibre-rgbw-led-tira-de-extension-cable-_JM
5.7 | Cadena de Manejo de Cables | 4 | metros | 9144 | 36576 | 0 | 36576 | Puede convenir comprar de China (Envío gratis). https://www.ebay.com/itm/15-x-30mm-1M-Plastic-Drag-Chain-40-Towline-Carrier-Wire-Cable-CNC-Machine-Tool/272976655754
5.8 | Paradas de Emergencia | 2 | unid. | 5300 | 10600 | 0 | 10600 | Fuente: http://www.victronics.cl/